## data
Current readings from Odrive (A) | Voltage readings from Odrive (V) | Force readings (N) | Formatted current data (A) | Calculated Torque (Nm) | Instantaneous Kt (Nm/A) | Power draw (W)
0.11762 | 11.8022 | 0.02 | 0.11762 | 0.002536 | 0.02156 | 1.3882
-0.55252 | 11.8022 | 0.04 | 0.55252 | 0.005072 | 0.0091797 | 6.521
-0.12739 | 11.7716 | 0.04 | 0.12739 | 0.005072 | 0.039815 | 1.4996
-0.52168 | 11.8022 | 0.42 | 0.52168 | 0.053256 | 0.10209 | 6.157
-1.4956 | 11.8328 | 4.2 | 1.4956 | 0.53256 | 0.35608 | 17.6975
-6.2699 | 11.6644 | 7.9 | 6.2699 | 1.0017 | 0.15977 | 73.1345
-11.8044 | 10.7306 | 11.5 | 11.8044 | 1.4582 | 0.12353 | 126.6691
-18.0585 | 10.5929 | 15.14 | 18.0585 | 1.9198 | 0.10631 | 191.2914
-23.824 | 10.4245 | 19.58 | 23.824 | 2.4827 | 0.10421 | 248.3526
-28.7929 | 10.4245 | 20.62 | 28.7929 | 2.6146 | 0.090808 | 300.1514
-33.1601 | 10.2867 | 26 | 33.1601 | 3.2968 | 0.099421 | 341.1086
-37.9624 | 10.1336 | 28.46 | 37.9624 | 3.6087 | 0.095061 | 384.6976
-39.9357 | 10.0877 | 28.38 | 39.9357 | 3.5986 | 0.090109 | 402.8602
-39.9709 | 10.0571 | 27.8 | 39.9709 | 3.525 | 0.08819 | 401.9919
-39.9392 | 9.8734 | 28.62 | 39.9392 | 3.629 | 0.090863 | 394.3363
-39.7793 | 9.8428 | 28.04 | 39.7793 | 3.5555 | 0.08938 | 391.5401
-39.6494 | 9.8122 | 28.52 | 39.6494 | 3.6163 | 0.091208 | 389.0468
-39.8258 | 9.6438 | 28.6 | 39.8258 | 3.6265 | 0.091058 | 384.0725
-39.972 | 9.6285 | 28.48 | 39.972 | 3.6113 | 0.090345 | 384.8702
-39.7956 | 9.6591 | 28.18 | 39.7956 | 3.5732 | 0.089789 | 384.3901
-39.6659 | 9.9193 | 27.98 | 39.6659 | 3.5479 | 0.089444 | 393.459
-39.8479 | 9.7969 | 28.64 | 39.8479 | 3.6316 | 0.091135 | 390.3845
-39.984 | 9.7203 | 29.32 | 39.984 | 3.7178 | 0.092982 | 388.6579
-39.8134 | 9.6897 | 28.5 | 39.8134 | 3.6138 | 0.090768 | 385.7805
-39.6492 | 9.4295 | 28.58 | 39.6492 | 3.6239 | 0.0914 | 373.8714
-39.8002 | 9.8122 | 28.62 | 39.8002 | 3.629 | 0.091181 | 390.527
-39.6439 | 9.8581 | 28.8 | 39.6439 | 3.6518 | 0.092116 | 390.8134
-39.7969 | 9.8122 | 28.66 | 39.7969 | 3.6341 | 0.091316 | 390.4948
-39.6618 | 9.8275 | 27.66 | 39.6618 | 3.5073 | 0.08843 | 389.7762
-39.8211 | 9.8122 | 28.36 | 39.8211 | 3.596 | 0.090305 | 390.7318
-39.9879 | 9.751 | 29.72 | 39.9879 | 3.7685 | 0.094241 | 389.9199
-39.8447 | 9.7203 | 29.04 | 39.8447 | 3.6823 | 0.092416 | 387.3038
-39.6831 | 9.8581 | 29.46 | 39.6831 | 3.7355 | 0.094134 | 391.2001
-39.8624 | 9.705 | 30.62 | 39.8624 | 3.8826 | 0.0974 | 386.8662
-39.6794 | 9.6438 | 30.66 | 39.6794 | 3.8877 | 0.097977 | 382.6605
-39.906 | 9.7969 | 30.26 | 39.906 | 3.837 | 0.09615 | 390.9538
-39.7196 | 9.6438 | 29.32 | 39.7196 | 3.7178 | 0.093601 | 383.0478
-39.8498 | 9.6285 | 27.72 | 39.8498 | 3.5149 | 0.088204 | 383.6938
-39.8195 | 9.6132 | 23.44 | 39.8195 | 2.9722 | 0.074642 | 382.7926